## input
CARTRIDGE INPUT INFORMATION DATABASE |  |  | Use DATA FORM command to Access Database
1 | 2 | 3 | 4 | 5 | 6 | 7 | 8 | 9 | 10 | 11
LOAD # | AMMUNITION | Bullet | DIA(in) | WT(gr) | NOSE | MOD | M.V. | Bore Offset | Zero Range | Est B.C. | NOSES | 1 | 0.6 | VERY SHARP PT
1 | 5.56mm US M193 | 55-FMJBT | 0.224 | 55 | 1 | 2 | 3310 | -1.5 | 200 | 0.28998 |  | 2 | 0.7 | MODERATELY SHARP POINT
2 | 5.56mm W748-53gr | 53-BTHP | 0.224 | 53 | 1 | 2 | 3310 | -1.5 | 200 | 0.27944 |  | 3 | 0.85 | MODERATELY SHARP WITH SLIGHTLY FLATTENED TIP
3 | 7.62mm NATO - FRG | 147-FMJFB | 0.308 | 147 | 1 | 1 | 2800 | -1.25 | 200 | 0.36895 |  | 4 | 1 | MODERATELY BLUNT
4 | 7.62mm W748-168 | 168-BTHP | 0.308 | 168 | 1 | 2 | 2800 | -1.25 | 200 | 0.46851 |  | 5 | 1.2 | VERY BLUNT PROFILES
5 | .357 Silhouette | 158-JHP | 0.357 | 158 | 4 | 4 | 1510 | -1 | 100 | 0.14758 |  | 6 | 0.4523 | VLD PROFILE
6 | .357 Indoor (Light Load) | 158-SWC | 0.357 | 158 | 4 | 4 | 950 | -1 | 100 | 0.14758 | MODIFIERS | 1 | 0 | NONE
7 | 7.62x39mm Imported Surplus | 122-FMJFB | 0.308 | 122 | 1 | 1 | 2329 | -1.5 | 200 | 0.3062 |  | 2 | -0.06 | BOAT TAILS
8 | .22 LR Match | 52-LEAD | 0.224 | 52 | 4 | 4 | 1015 | -1.25 | 50 | 0.12338 |  | 3 | 0.07 | SMALL EXPOSED LEAD TIP
9 | .303 Enfield | 205-FMC-RN | 0.311 | 205 | 4 | 1 | 2600 | -1 | 300 | 0.30279 |  | 4 | 0.2 | LARGE EXPOSED LEAD TIP
10 | .45-70 Govt Regulation Load | 405-LFN | 0.458 | 405 | 5 | 4 | 1320 | -1 | 200 | 0.19701 |  | 5 | 0.01 | BT + SMALL LEAD TIP
11 | 5.56mm 75gr VLD | 75 VLD | 0.224 | 75 | 6 | 1 | 2650 | -1.5 | 200 | 0.47211 |  | 6 | 0.14 | BT + LARGE LEAD TIP